## Hoja 1
RSY021 | m² | Encerado de piso cerámico poroso.
Encerado de piso cerámico poroso ubicado en el interior, mediante la aplicación de una mano de cera de polietilenglicol.
Código |  |  | Unidad | Descripción | Cantidad | Valor unitario | Valor parcial
1 |  |  |  | Materiales
mt08lim090d |  |  | kg | Cera de polietilenglicol, para encerado de suelos. | 0.15 | 14713.3 | 2206.99
[5 empty] | Subtotal materiales: |  | 2206.99
2 |  |  |  | Mano de obra
mo112 |  |  | h | Ayudante entendido. | 0.101 | 10101.5 | 1020.26
mo113 |  |  | h | Peón de obra blanca. | 0.067 | 9932.9 | 665.5
[5 empty] | Subtotal mano de obra: |  | 1685.76
3 |  |  |  | Herramienta menor
|  |  | % | Herramienta menor | 2 | 3892.75 | 77.86
Coste de mantenimiento decenal: $ 2.580,90 en los primeros 10 años. |  |  |  |  | Costos directos (1+2+3): |  | 3970.61