## Hoja 1
RSY021 | m² |  | Encerado de piso cerámico poroso.
Encerado de piso cerámico poroso ubicado en el exterior, mediante la aplicación de una mano de cera microcristalina.
Código |  | Unidad |  | Descripción | Cantidad | Valor unitario | Valor parcial
1 |  |  |  | Materiales
mt08lim090c |  | kg |  | Cera microcristalina, obtenida a partir del proceso de refinado del petróleo, para encerado de suelos. | 0.15 | 17362.4 | 2604.37
[5 empty] | Subtotal materiales: |  | 2604.37
2 |  |  |  | Mano de obra
mo112 |  | h |  | Ayudante entendido. | 0.101 | 10101.5 | 1020.26
mo113 |  | h |  | Peón de obra blanca. | 0.067 | 9932.9 | 665.5
[5 empty] | Subtotal mano de obra: |  | 1685.76
3 |  |  |  | Herramienta menor
|  | % |  | Herramienta menor | 2 | 4290.13 | 85.8
Coste de mantenimiento decenal: $ 2.844,35 en los primeros 10 años. |  |  |  |  | Costos directos (1+2+3): |  | 4375.93