## Hoja 1
RSY022 | m² | Consolidación de piso cerámico.
Tratamiento de consolidación de piso cerámico, en estado de conservación bueno, que presenta, incrustaciones, mediante aplicación de mineralizador de base hidrófuga transpirable como protector de superficie y una mano de cera natural de abeja.
Código |  |  | Unidad | Descripción | Cantidad | Valor unitario | Valor parcial
1 |  |  |  | Materiales
mt08lim090a |  |  | kg | Cera natural de abeja, para encerado de suelos. | 0.1 | 16383.9 | 1638.39
mt27pfj150 |  |  | kg | Mineralizador de base hidrófuga transpirable. | 0.15 | 14843 | 2226.45
mt08aaa010a |  |  | m³ | Agua. | 0.05 | 3281.16 | 164.06
[5 empty] | Subtotal materiales: |  | 4028.9
2 |  |  |  | Mano de obra
mo020 |  |  | h | Oficial 1ª obra blanca. | 0.268 | 25476.9 | 6827.81
mo113 |  |  | h | Peón de obra blanca. | 0.134 | 18348.8 | 2458.73
[5 empty] | Subtotal mano de obra: |  | 9286.54
3 |  |  |  | Herramienta menor
|  |  | % | Herramienta menor | 2 | 13315.4 | 266.31
Coste de mantenimiento decenal: $ 20.827,61 en los primeros 10 años. |  |  |  |  | Costos directos (1+2+3): |  | 13581.8