## Hoja 1
RSY031 | m² | Encerado de piso de piedra natural.
Encerado de piso de piedra natural, mediante la aplicación de una mano de cera natural de abeja.
Código |  |  | Unidad | Descripción | Cantidad | Valor unitario | Valor parcial
1 |  |  |  | Materiales
mt08lim090a |  |  | kg | Cera natural de abeja, para encerado de suelos. | 0.15 | 16383.9 | 2457.59
[5 empty] | Subtotal materiales: |  | 2457.59
2 |  |  |  | Mano de obra
mo112 |  |  | h | Ayudante entendido. | 0.134 | 18649 | 2498.96
mo113 |  |  | h | Peón de obra blanca. | 0.067 | 18348.8 | 1229.37
[5 empty] | Subtotal mano de obra: |  | 3728.33
3 |  |  |  | Herramienta menor
|  |  | % | Herramienta menor | 2 | 6185.92 | 123.72
Coste de mantenimiento decenal: $ 4.101,27 en los primeros 10 años. |  |  |  |  | Costos directos (1+2+3): |  | 6309.64