## Hoja 1
RSY032 | m² |  | Tratamiento de acabado superficial de piso de piedra natural.
Reparación de piso de piedra natural mediante rebaje.
Código |  | Unidad |  | Descripción | Cantidad | Valor unitario | Valor parcial
1 |  |  |  | Equipo
mq08war150 |  | h |  | Pulidora para pisos de piedra natural o de terrazo, compuesta por platos giratorios a los que se acoplan una serie de muelas abrasivas, refrigeradas con agua. | 0.174 | 11730.3 | 2041.07
[5 empty] | Subtotal equipo: |  | 2041.07
2 |  |  |  | Mano de obra
mo037 |  | h |  | Oficial 1ª pulidor de pisos. | 0.268 | 25476.9 | 6827.81
mo075 |  | h |  | Ayudante pulidor de pisos. | 0.067 | 19044.7 | 1275.99
[5 empty] | Subtotal mano de obra: |  | 8103.8
3 |  |  |  | Herramienta menor
|  | % |  | Herramienta menor | 2 | 10144.9 | 202.9
Coste de mantenimiento decenal: $ 13.348,62 en los primeros 10 años. |  |  |  |  | Costos directos (1+2+3): |  | 10347.8