## Hoja 1
RSY032 | m² |  | Tratamiento de acabado superficial de piso de piedra natural.
Reparación de piso de piedra natural mediante pulido fino y acabado abrillantado.
Código |  | Unidad |  | Descripción | Cantidad | Valor unitario | Valor parcial
1 |  |  |  | Equipo
mq08war155 |  | h |  | Abrillantadora para el cristalizado o el abrillantado de pisos de piedra natural o de terrazo, compuesta por plato de lana de acero o esponja sintética. | 0.174 | 4134.62 | 719.42
[5 empty] | Subtotal equipo: |  | 719.42
2 |  |  |  | Mano de obra
mo037 |  | h |  | Oficial 1ª pulidor de pisos. | 0.268 | 13844.5 | 3710.32
[5 empty] | Subtotal mano de obra: |  | 3710.32
3 |  |  |  | Herramienta menor
|  | % |  | Herramienta menor | 2 | 4429.74 | 88.59
Coste de mantenimiento decenal: $ 5.828,65 en los primeros 10 años. |  |  |  |  | Costos directos (1+2+3): |  | 4518.33