## Hoja 1
RSY040 | m² | Rejuntado de piso de terrazo.
Rejuntado de piso de terrazo con juntas enrasadas, mediante mortero de juntas cementoso mejorado, con absorción de agua reducida y resistencia elevada a la abrasión tipo CG 2 W A, color blanco, para juntas de 2 a 15 mm, previa eliminación del material de juntas existente con medios manuales.
Código |  | Unidad | Descripción | Cantidad | Valor unitario | Valor parcial
1 |  |  | Materiales
mt09mcp020bB |  | kg | Mortero de juntas cementoso mejorado, con absorción de agua reducida y resistencia elevada a la abrasión, tipo CG2 W A, color blanco, para juntas de 2 a 15 mm, a base de cemento de alta resistencia, agregados seleccionados, aditivos especiales y pigmentos, con efecto antimoho, antiverdín y preventivo de las eflorescencias, hidrorrepelente, especial para rejuntado de todo tipo de piezas cerámicas y piedras naturales en zonas de proliferación de microorganismos. | 0.03 | 3066.29 | 91.99
|  |  |  | Subtotal materiales: |  | 91.99
2 |  |  | Equipo
mq08lch030 |  | h | Equipo de chorro de aire a presión. | 0.059 | 8055.76 | 475.29
|  |  |  | Subtotal equipo: |  | 475.29
3 |  |  | Mano de obra
mo077 |  | h | Ayudante de obra blanca. | 0.335 | 19044.7 | 6379.96
mo113 |  | h | Peón de obra blanca. | 0.335 | 18348.8 | 6146.83
|  |  |  | Subtotal mano de obra: |  | 12526.8
4 |  |  | Herramienta menor
|  | % | Herramienta menor | 2 | 13094.1 | 261.88
Coste de mantenimiento decenal: $ 6.010,18 en los primeros 10 años. |  |  |  | Costos directos (1+2+3+4): |  | 13356