## Hoja 1
RSY040 | m² |  | Rejuntado de piso de terrazo.
Rejuntado de piso de terrazo con junta enrasada, mediante mortero de juntas de resinas reactivas, RG, para junta abierta (entre 3 y 15 mm), con la misma tonalidad de las piezas, previa eliminación del material de juntas existente con medios manuales.
Código |  | Unidad |  | Descripción | Cantidad | Valor unitario | Valor parcial
1 |  |  |  | Materiales
mt09mcr080a |  | kg |  | Mortero de juntas de resinas reactivas RG, para junta abierta entre 3 y 15 mm. | 0.3 | 18120.98 | 5436.29
[5 empty] | Subtotal materiales: |  | 5436.29
2 |  |  |  | Equipo
mq08lch030 |  | h |  | Equipo de chorro de aire a presión. | 0.06 | 5566.72 | 334
[5 empty] | Subtotal equipo: |  | 334
3 |  |  |  | Mano de obra
mo077 |  | h |  | Ayudante de obra blanca. | 0.33 | 12137.33 | 4005.32
mo113 |  | h |  | Peón de obra blanca. | 0.33 | 11634.5 | 3839.39
[5 empty] | Subtotal mano de obra: |  | 7844.71
4 |  |  |  | Herramienta menor
|  | % |  | Herramienta menor | 2 | 13615 | 272.3
Coste de mantenimiento decenal: $ 6.249,29 en los primeros 10 años. |  |  |  |  | Costos directos (1+2+3+4): |  | 13887.3