## Hoja 1
RSY042 | m² |  | Tratamiento de acabado superficial de piso de terrazo.
Reparación de piso de terrazo mediante rebaje, pulido basto, reposición del material de juntas, pulido fino y acabado abrillantado.
Código |  | Unidad |  | Descripción | Cantidad | Valor unitario | Valor parcial
1 |  |  |  | Materiales
mt09mcr235 |  | kg |  | Mortero de juntas para prefabricados de concreto y piedra artificial, compuesto de cemento, agregados, pigmentos y aditivos especiales. | 0.15 | 4527.81 | 679.17
[5 empty] | Subtotal materiales: |  | 679.17
2 |  |  |  | Equipo
mq08war150 |  | h |  | Pulidora para pisos de piedra natural o de terrazo, compuesta por platos giratorios a los que se acoplan una serie de muelas abrasivas, refrigeradas con agua. | 0.29 | 7980.77 | 2314.42
mq08war155 |  | h |  | Abrillantadora para el cristalizado o el abrillantado de pisos de piedra natural o de terrazo, compuesta por plato de lana de acero o esponja sintética. | 0.174 | 4134.62 | 719.42
[5 empty] | Subtotal equipo: |  | 3033.84
3 |  |  |  | Mano de obra
mo037 |  | h |  | Oficial 1ª pulidor de pisos. | 0.403 | 13844.5 | 5579.33
mo075 |  | h |  | Ayudante pulidor de pisos. | 0.134 | 10324.6 | 1383.5
[5 empty] | Subtotal mano de obra: |  | 6962.83
4 |  |  |  | Herramienta menor
|  | % |  | Herramienta menor | 2 | 10675.84 | 213.52
Coste de mantenimiento decenal: $ 14.047,25 en los primeros 10 años. |  |  |  |  | Costos directos (1+2+3+4): |  | 10889.36