## Hoja 1
RTA010 |  | m² |  | Cielo raso continuo de placas de escayola.
Cielo raso continuo para revestir, situado a una altura menor de 4 m, de placas nervadas de escayola, de 100x60 cm, con canto recto y acabado liso, suspendidas de la losa mediante varillas metálicas.
Descompuesto | Ud |  | Descomposición |  | Rend. | Precio unitario | Precio partida
mt12fpe010b | m² |  | Placa de escayola, nervada, de 100x60 cm y de 8 mm de espesor (20 mm de espesor total, incluyendo las nervaduras), con canto recto y acabado liso, sin revestir, para cielos rasos. |  | 1.05 | 7330.51 | 7697.04
mt12fac020a | Ud |  | Varilla metálica de acero galvanizado de 3 mm de diámetro. |  | 3.5 | 659.98 | 2309.93
mt12fac021 | kg |  | Alambre de acero galvanizado de 0,7 mm de diámetro. |  | 0.1 | 2663.49 | 266.35
mo035 | h |  | Oficial 1ª de cielos rasos. |  | 0.351 | 10862.85 | 3812.86
mo117 | h |  | Peón colocador de cielos rasos. |  | 0.351 | 7693.87 | 2700.55
| % |  | Medios auxiliares |  | 2 | 16786.73 | 335.73
| % |  | Costes indirectos |  | 3 | 17122.46 | 513.67
Coste de mantenimiento decenal: $ 2.998,14 en los primeros 10 años. | [5 empty] | Total: | 17636.13