## Hoja 1
RTA010 |  | m² |  | Cielo raso continuo de placas de escayola.
Cielo raso continuo para revestir, situado a una altura menor de 4 m, de placas nervadas de escayola, de 60x60 cm, con canto biselado y acabado liso, suspendidas de la losa mediante estopadas colgantes.
Descompuesto | Ud |  | Descomposición |  | Rend. | Precio unitario | Precio partida
mt12fpe010c | m² |  | Placa de escayola, nervada, de 60x60 cm y de 8 mm de espesor (20 mm de espesor total, incluyendo las nervaduras), con canto biselado y acabado liso, sin revestir, para cielos rasos. |  | 1.05 | 10371.14 | 10889.7
mt12fac010 | kg |  | Fibras vegetales en rollos. |  | 0.22 | 3182.05 | 700.05
mt09pes010 | m³ |  | Pasta de escayola. |  | 0.006 | 232106.38 | 1392.64
mo035 | h |  | Oficial 1ª de cielos rasos. |  | 0.275 | 10862.85 | 2987.28
mo117 | h |  | Peón colocador de cielos rasos. |  | 0.275 | 7693.87 | 2115.81
| % |  | Medios auxiliares |  | 2 | 18085.48 | 361.71
| % |  | Costes indirectos |  | 3 | 18447.19 | 553.42
Coste de mantenimiento decenal: $ 3.230,10 en los primeros 10 años. | [5 empty] | Total: | 19000.61