## Hoja 1
RTA010 |  | m² | Cielo raso continuo de placas de escayola.
Cielo raso continuo para revestir, situado a una altura mayor o igual a 4 m, de placas nervadas de escayola, de 100x60 cm, con canto recto y acabado liso, suspendidas de la losa mediante estopadas colgantes.
Descompuesto | Ud | Descomposición |  | Rend. | Precio unitario | Precio partida
mt12fpe010b | m² | Placa de escayola, nervada, de 100x60 cm y de 8 mm de espesor (20 mm de espesor total, incluyendo las nervaduras), con canto recto y acabado liso, sin revestir, para cielos rasos. |  | 1.05 | 7330.51 | 7697.04
mt12fac010 | kg | Fibras vegetales en rollos. |  | 0.22 | 3182.05 | 700.05
mt09pes010 | m³ | Pasta de escayola. |  | 0.006 | 232106.38 | 1392.64
mo035 | h | Oficial 1ª de cielos rasos. |  | 0.293 | 10862.85 | 3182.82
mo117 | h | Peón colocador de cielos rasos. |  | 0.293 | 7693.87 | 2254.3
| % | Medios auxiliares |  | 2 | 15226.85 | 304.54
| % | Costes indirectos |  | 3 | 15531.39 | 465.94
Coste de mantenimiento decenal: $ 2.719,55 en los primeros 10 años. |  |  |  |  | Total: | 15997.33