## Hoja 1
RTA020 | m |  | Tabica para cielo raso continuo de placas de escayola.
Formación de tabica vertical en cambio de nivel de cielo raso continuo, mediante placas de escayola con nervaduras y acabado liso recibidas con pasta de escayola, para cerrar un espacio de 20 cm de altura.
Código |  | Unidad |  | Descripción | Cantidad | Valor unitario | Valor parcial
1 |  |  |  | Materiales
mt09pes010 |  | m³ |  | Pasta de escayola. | 0.004 | 365847 | 1463.39
mt12fpe010b |  | m² |  | Placa de escayola con nervaduras, de 100x60 cm y de 8 mm de espesor (20 mm de espesor total, incluyendo las nervaduras), con canto recto y acabado liso, sin revestir, para cielos rasos. | 0.22 | 8337.74 | 1834.3
[5 empty] | Subtotal materiales: |  | 3297.69
2 |  |  |  | Mano de obra
mo035 |  | h |  | Oficial 1ª de cielos rasos. | 0.457 | 25476.9 | 11643
mo117 |  | h |  | Peón colocador de cielos rasos. | 0.457 | 18348.8 | 8385.38
[5 empty] | Subtotal mano de obra: |  | 20028.3
3 |  |  |  | Herramienta menor
|  | % |  | Herramienta menor | 2 | 23326 | 466.52
Coste de mantenimiento decenal: $ 4.996,43 en los primeros 10 años. |  |  |  |  | Costos directos (1+2+3): |  | 23792.5