## Hoja 1
RTA022 | m | Encuentro de cielo raso continuo de placas de escayola con paramento vertical.
Formación de encuentro entre el cielo raso continuo de placas de escayola y el paramento vertical, mediante la fijación al paramento de moldura prefabricada de escayola de 6x6 cm, para apoyo perimetral de las placas; dejando una separación mínima de 5 mm entre las placas y el paramento. Incluso cola para escayola para la fijación de las piezas.
Código |  |  | Unidad | Descripción | Cantidad | Valor unitario | Valor parcial
1 |  |  |  | Materiales
mt09eyc030 |  |  | kg | Cola para escayola. | 0.15 | 641.6 | 96.24
mt12fre010ag |  |  | m | Moldura de escayola, de 6x6 cm, para solución perimetral de cielo raso. | 1.1 | 4806.61 | 5287.27
[5 empty] | Subtotal materiales: |  | 5383.51
2 |  |  |  | Mano de obra
mo035 |  |  | h | Oficial 1ª de cielos rasos. | 0.17 | 13844.5 | 2353.56
mo117 |  |  | h | Peón colocador de cielos rasos. | 0.17 | 9932.9 | 1688.59
[5 empty] | Subtotal mano de obra: |  | 4042.15
3 |  |  |  | Herramienta menor
|  |  | % | Herramienta menor | 2 | 9425.66 | 188.51
Coste de mantenimiento decenal: $ 1.634,41 en los primeros 10 años. |  |  |  |  | Costos directos (1+2+3): |  | 9614.17