## Hoja 1
RTC015 | m² |  |  | Cielo raso continuo de placas de yeso laminado.
Cielo raso continuo suspendido, situado a una altura menor de 4 m, acústico con estructura metálica (12,5+27+27), formado por una placa acústica perforada 12,5x1200x2000 mm.
Descompuesto |  | Ud | Descomposición |  | Rend. | Precio unitario | Precio partida
mt12psg220 |  | Ud | Fijación compuesta por chazo y tornillo 5x27. |  | 1.3 | 151.56 | 197.03
mt12psg210a |  | Ud | Cuelgue para cielos rasos suspendidos. |  | 1.3 | 1878.02 | 2441.43
mt12psg210b |  | Ud | Seguro para la fijación del cuelgue, en cielos rasos suspendidos. |  | 1.3 | 307.52 | 399.78
mt12psg210c |  | Ud | Conexión superior para fijar la varilla al cuelgue, en cielos rasos suspendidos. |  | 1.3 | 2298.71 | 2988.32
mt12psg190 |  | Ud | Varilla de cuelgue. |  | 1.3 | 2298.15 | 2987.6
mt12psg050c |  | m | Maestra 60/27 de lámina de acero galvanizado, de ancho 60 mm. |  | 4.3 | 3383.82 | 14550.43
mt12psg215b |  | Ud | Conector para maestra 60/27. |  | 0.9 | 2148.72 | 1933.85
mt12psg215a |  | Ud | Caballete para maestra 60/27. |  | 3.5 | 694.82 | 2431.87
mt12psg026a |  | m² | Placa acústica perforada 12,5x1200x2000 mm, con un velo de fibra de vidrio en su dorso. |  | 1.03 | 52174.84 | 53740.09
mt12psg081c |  | Ud | Tornillo autoperforante 3,5x35 mm. |  | 23 | 26.06 | 599.38
mt12psg030a |  | kg | Pasta para juntas. |  | 0.3 | 2969.98 | 890.99
mt12psg035a |  | kg | Pasta de agarre. |  | 0.1 | 1360.39 | 136.04
mo015 |  | h | Oficial 1ª montador de falsos techos. |  | 0.393 | 11228.3 | 4412.72
mo082 |  | h | Ayudante montador de falsos techos. |  | 0.144 | 7998.63 | 1151.8
|  | % | Medios auxiliares |  | 2 | 88861.33 | 1777.23
|  | % | Costes indirectos |  | 3 | 90638.56 | 2719.16
Coste de mantenimiento decenal: $ 15.870,81 en los primeros 10 años. | [5 empty] | Total: | 93357.72