## Hoja 1
RTC015 | m² |  | Cielo raso continuo de placas de yeso laminado.
Cielo raso continuo adosado, situado a una altura menor de 4 m, liso con estructura metálica (12,5+27+27), formado por una placa de yeso laminado A / - 1200 / longitud / 12,5 / borde afinado.
Descompuesto | Ud | Descomposición |  | Rend. | Precio unitario | Precio partida
mt12psg160a | m | Perfil de acero galvanizado, en U, de 30 mm. |  | 0.4 | 2972.27 | 1188.91
mt12psg220 | Ud | Fijación compuesta por chazo y tornillo 5x27. |  | 2 | 151.56 | 303.12
mt12psg055a | m | Anclaje directo para maestra 60/27. |  | 1.2 | 1635.44 | 1962.53
mt12psg050c | m | Maestra 60/27 de lámina de acero galvanizado, de ancho 60 mm. |  | 3.2 | 3383.82 | 10828.22
mt12psg215b | Ud | Conector para maestra 60/27. |  | 0.6 | 2148.72 | 1289.23
mt12psg010a | m² | Placa de yeso laminado A / - 1200 / longitud / 12,5 / borde afinado. |  | 1.03 | 10402.96 | 10715.05
mt12psg081b | Ud | Tornillo autoperforante 3,5x25 mm. |  | 17 | 20.58 | 349.86
mt12psg041b | m | Banda acústica de dilatación de 50 mm de anchura. |  | 0.4 | 603.6 | 241.44
mt12psg030a | kg | Pasta para juntas. |  | 0.7 | 2969.98 | 2078.99
mt12psg040a | m | Cinta de juntas. |  | 0.45 | 80.02 | 36.01
mo015 | h | Oficial 1ª montador de falsos techos. |  | 0.326 | 11228.3 | 3660.43
mo082 | h | Ayudante montador de falsos techos. |  | 0.121 | 7998.63 | 967.83
| % | Medios auxiliares |  | 2 | 33621.62 | 672.43
| % | Costes indirectos |  | 3 | 34294.05 | 1028.82
Coste de mantenimiento decenal: $ 6.004,89 en los primeros 10 años. |  |  |  |  | Total: | 35322.87