## Hoja 1
RTC015 |  | m² |  | Cielo raso continuo de placas de yeso laminado.
Cielo raso continuo suspendido, situado a una altura mayor o igual a 4 m, liso con estructura metálica (12,5+27+27), formado por una placa de yeso laminado A / - 1200 / longitud / 12,5 / borde afinado.
Descompuesto | Ud |  | Descomposición |  | Rend. | Precio unitario | Precio partida
mt12psg160a | m |  | Perfil de acero galvanizado, en U, de 30 mm. |  | 0.4 | 2972.27 | 1188.91
mt12psg220 | Ud |  | Fijación compuesta por chazo y tornillo 5x27. |  | 2 | 151.56 | 303.12
mt12psg210a | Ud |  | Cuelgue para cielos rasos suspendidos. |  | 1.2 | 1878.02 | 2253.62
mt12psg210b | Ud |  | Seguro para la fijación del cuelgue, en cielos rasos suspendidos. |  | 1.2 | 307.52 | 369.02
mt12psg210c | Ud |  | Conexión superior para fijar la varilla al cuelgue, en cielos rasos suspendidos. |  | 1.2 | 2298.71 | 2758.45
mt12psg190 | Ud |  | Varilla de cuelgue. |  | 1.2 | 2298.15 | 2757.78
mt12psg050c | m |  | Maestra 60/27 de lámina de acero galvanizado, de ancho 60 mm. |  | 3.2 | 3383.82 | 10828.22
mt12psg215b | Ud |  | Conector para maestra 60/27. |  | 0.6 | 2148.72 | 1289.23
mt12psg215a | Ud |  | Caballete para maestra 60/27. |  | 2.3 | 694.82 | 1598.09
mt12psg010a | m² |  | Placa de yeso laminado A / - 1200 / longitud / 12,5 / borde afinado. |  | 1.03 | 10402.96 | 10715.05
mt12psg081b | Ud |  | Tornillo autoperforante 3,5x25 mm. |  | 17 | 20.58 | 349.86
mt12psg041b | m |  | Banda acústica de dilatación de 50 mm de anchura. |  | 0.4 | 603.6 | 241.44
mt12psg030a | kg |  | Pasta para juntas. |  | 0.7 | 2969.98 | 2078.99
mt12psg040a | m |  | Cinta de juntas. |  | 0.45 | 80.02 | 36.01
mo015 | h |  | Oficial 1ª montador de falsos techos. |  | 0.385 | 11228.3 | 4322.9
mo082 | h |  | Ayudante montador de falsos techos. |  | 0.143 | 7998.63 | 1143.8
| % |  | Medios auxiliares |  | 2 | 42234.49 | 844.69
| % |  | Costes indirectos |  | 3 | 43079.18 | 1292.38
Coste de mantenimiento decenal: $ 7.543,17 en los primeros 10 años. | [5 empty] | Total: | 44371.56