## Hoja 1
RTC016 |  |  | m² | Cielo raso continuo de placas de yeso laminado, sistema "KNAUF".
Cielo raso continuo, situado a una altura menor de 4 m, liso D112 "KNAUF" con estructura metálica (15+15+27+27), con resistencia al fuego EI 60, formado por dos placas de yeso laminado DF / - 1200 / longitud / 15 / borde afinado, cortafuego "KNAUF".
Descompuesto | Ud | Descomposición |  |  | Rend. | Precio unitario | Precio partida
mt12pfk012a | m | Perfil U 30/30 de lámina de acero galvanizado, sistemas "KNAUF", espesor 0,55 mm. |  |  | 0.4 | 3370.62 | 1348.25
mt12psg220 | Ud | Fijación compuesta por chazo y tornillo 5x27. |  |  | 2.3 | 151.56 | 348.59
mt12pek020g | Ud | Cuelgue combinado para maestra 60/27, "KNAUF". |  |  | 1.5 | 1825.09 | 2737.64
mt12pek030 | Ud | Varilla de cuelgue "KNAUF" de 100 cm. |  |  | 1.5 | 1041.59 | 1562.39
mt12pfk011a | m | Maestra 60/27 "KNAUF" de lámina de acero galvanizado. |  |  | 3.2 | 3865.6 | 12369.92
mt12pek020k | Ud | Conector para maestra 60/27, "KNAUF". |  |  | 0.6 | 1143.18 | 685.91
mt12pek020c | Ud | Caballete para maestra 60/27, "KNAUF". |  |  | 2.3 | 1412.83 | 3249.51
mt12ppk010h | m² | Placa de yeso laminado DF / - 1200 / longitud / 15 / borde afinado, cortafuego "KNAUF". |  |  | 2.06 | 21142.98 | 43554.54
mt12ptk010cd | Ud | Tornillo autoperforante TN "KNAUF" 3,5x25. |  |  | 9 | 22.39 | 201.51
mt12ptk010cg | Ud | Tornillo autoperforante TN "KNAUF" 3,5x45. |  |  | 17 | 35.12 | 597.04
mt12pck020b | m | Banda acústica de dilatación "KNAUF" de 50 mm de anchura. |  |  | 0.4 | 654.56 | 261.82
mt12pik020 | kg | Pasta Uniflott GLS "KNAUF". |  |  | 0.5 | 3728.89 | 1864.45
mt12pik010a | kg | Pasta de juntas Jointfiller 24 H "KNAUF". |  |  | 0.6 | 3169.09 | 1901.45
mt12pck010a | m | Cinta de juntas "KNAUF" de 50 mm de anchura. |  |  | 0.45 | 86.98 | 39.14
mo015 | h | Oficial 1ª montador de falsos techos. |  |  | 0.413 | 11228.3 | 4637.29
mo082 | h | Ayudante montador de falsos techos. |  |  | 0.142 | 7998.63 | 1135.81
| % | Medios auxiliares |  |  | 2 | 76495.26 | 1529.91
| % | Costes indirectos |  |  | 3 | 78025.17 | 2340.76
Coste de mantenimiento decenal: $ 13.662,21 en los primeros 10 años. | [5 empty] | Total: | 80365.93