## Hoja 1
RTC016 |  |  | m² | Cielo raso continuo de placas de yeso laminado, sistema "KNAUF".
Cielo raso continuo, situado a una altura menor de 4 m, liso D113 "KNAUF" con estructura metálica (12,5+27), formado por una placa de yeso laminado A / - 1200 / longitud / 12,5 / borde afinado, Standard "KNAUF".
Descompuesto | Ud | Descomposición |  |  | Rend. | Precio unitario | Precio partida
mt12pfk012a | m | Perfil U 30/30 de lámina de acero galvanizado, sistemas "KNAUF", espesor 0,55 mm. |  |  | 0.4 | 3370.62 | 1348.25
mt12psg220 | Ud | Fijación compuesta por chazo y tornillo 5x27. |  |  | 1.6 | 151.56 | 242.5
mt12pek020g | Ud | Cuelgue combinado para maestra 60/27, "KNAUF". |  |  | 0.8 | 1825.09 | 1460.07
mt12pek030 | Ud | Varilla de cuelgue "KNAUF" de 100 cm. |  |  | 0.8 | 1041.59 | 833.27
mt12pfk011a | m | Maestra 60/27 "KNAUF" de lámina de acero galvanizado. |  |  | 3 | 3865.6 | 11596.8
mt12pek020k | Ud | Conector para maestra 60/27, "KNAUF". |  |  | 0.2 | 1143.18 | 228.64
mt12pek020a | Ud | Empalme en cruz, para maestra 60/27, "KNAUF". |  |  | 1.9 | 3837.33 | 7290.93
mt12ppk010a | m² | Placa de yeso laminado A / - 1200 / longitud / 12,5 / borde afinado, Standard "KNAUF". |  |  | 1.03 | 11196.11 | 11531.99
mt12ptk010cd | Ud | Tornillo autoperforante TN "KNAUF" 3,5x25. |  |  | 23 | 22.39 | 514.97
mt12pck020b | m | Banda acústica de dilatación "KNAUF" de 50 mm de anchura. |  |  | 0.4 | 654.56 | 261.82
mt12pik020 | kg | Pasta Uniflott GLS "KNAUF". |  |  | 0.3 | 3728.89 | 1118.67
mt12pik010a | kg | Pasta de juntas Jointfiller 24 H "KNAUF". |  |  | 0.4 | 3169.09 | 1267.64
mt12pck010a | m | Cinta de juntas "KNAUF" de 50 mm de anchura. |  |  | 0.45 | 86.98 | 39.14
mo015 | h | Oficial 1ª montador de falsos techos. |  |  | 0.34 | 11228.3 | 3817.62
mo082 | h | Ayudante montador de falsos techos. |  |  | 0.126 | 7998.63 | 1007.83
| % | Medios auxiliares |  |  | 2 | 42560.14 | 851.2
| % | Costes indirectos |  |  | 3 | 43411.34 | 1302.34
Coste de mantenimiento decenal: $ 7.601,33 en los primeros 10 años. | [5 empty] | Total: | 44713.68