## Hoja 1
RTC016 |  |  | m² | Cielo raso continuo de placas de yeso laminado, sistema "KNAUF".
Cielo raso continuo, situado a una altura menor de 4 m, liso D114 "KNAUF" con estructura metálica (12,5+47), formado por una placa de yeso laminado A / - 1200 / longitud / 12,5 / borde afinado, Standard "KNAUF".
Descompuesto | Ud | Descomposición |  |  | Rend. | Precio unitario | Precio partida
mt12pfk020c | m | Canal 48/30 "KNAUF" de acero galvanizado. |  |  | 0.4 | 2946.35 | 1178.54
mt12ptk030 | Ud | Fijación "KNAUF" para concreto. |  |  | 1.9 | 518.56 | 985.26
mt12pek040 | Ud | Varilla roscada "KNAUF" de 100 cm, con dos tuercas y una arandela. |  |  | 1.1 | 636.41 | 700.05
mt12pfk011a | m | Maestra 60/27 "KNAUF" de lámina de acero galvanizado. |  |  | 2.1 | 3865.6 | 8117.76
mt12pek020k | Ud | Conector para maestra 60/27, "KNAUF". |  |  | 0.4 | 1143.18 | 457.27
mt12pfk012c | m | Perfil SR 47x25 de lámina de acero galvanizado, sistemas "KNAUF", espesor 0,7 mm. |  |  | 1 | 2333.5 | 2333.5
mt12ppk010a | m² | Placa de yeso laminado A / - 1200 / longitud / 12,5 / borde afinado, Standard "KNAUF". |  |  | 1.03 | 11196.11 | 11531.99
mt12ptk010cd | Ud | Tornillo autoperforante TN "KNAUF" 3,5x25. |  |  | 17 | 22.39 | 380.63
mt12pck020b | m | Banda acústica de dilatación "KNAUF" de 50 mm de anchura. |  |  | 0.4 | 654.56 | 261.82
mt12pik020 | kg | Pasta Uniflott GLS "KNAUF". |  |  | 0.3 | 3728.89 | 1118.67
mt12pik010a | kg | Pasta de juntas Jointfiller 24 H "KNAUF". |  |  | 0.4 | 3169.09 | 1267.64
mt12pck010a | m | Cinta de juntas "KNAUF" de 50 mm de anchura. |  |  | 0.45 | 86.98 | 39.14
mo015 | h | Oficial 1ª montador de falsos techos. |  |  | 0.295 | 11228.3 | 3312.35
mo082 | h | Ayudante montador de falsos techos. |  |  | 0.109 | 7998.63 | 871.85
| % | Medios auxiliares |  |  | 2 | 32556.47 | 651.13
| % | Costes indirectos |  |  | 3 | 33207.6 | 996.23
Coste de mantenimiento decenal: $ 5.814,65 en los primeros 10 años. | [5 empty] | Total: | 34203.83