## Hoja 1
RTC016 |  |  | m² | Cielo raso continuo de placas de yeso laminado, sistema "KNAUF".
Cielo raso continuo, situado a una altura menor de 4 m, acústico D127.es "KNAUF" con estructura metálica (12,5+27+27), formado por una placa acústica Cleaneo FF con perforación continua circular rectilínea 6/18 R "KNAUF" 12,5x1188x1998 mm.
Descompuesto | Ud | Descomposición |  |  | Rend. | Precio unitario | Precio partida
mt12psg220 | Ud | Fijación compuesta por chazo y tornillo 5x27. |  |  | 1.3 | 151.56 | 197.03
mt12pek020g | Ud | Cuelgue combinado para maestra 60/27, "KNAUF". |  |  | 1.3 | 1825.09 | 2372.62
mt12pek030 | Ud | Varilla de cuelgue "KNAUF" de 100 cm. |  |  | 1.3 | 1041.59 | 1354.07
mt12pfk011a | m | Maestra 60/27 "KNAUF" de lámina de acero galvanizado. |  |  | 4.3 | 3865.6 | 16622.08
mt12pek020k | Ud | Conector para maestra 60/27, "KNAUF". |  |  | 0.9 | 1143.18 | 1028.86
mt12pek020c | Ud | Caballete para maestra 60/27, "KNAUF". |  |  | 3.5 | 1412.83 | 4944.91
mt12tck010aa | m² | Placa acústica Cleaneo FF con perforación continua circular rectilínea 6/18 R "KNAUF" 12,5x1188x1998 mm, con un velo de fibra de vidrio en su dorso. |  |  | 1.03 | 53788.5 | 55402.16
mt12ptk010ee | Ud | Tornillo SN "KNAUF" 3,5x30. |  |  | 23 | 89.57 | 2060.11
mt12pik020 | kg | Pasta Uniflott GLS "KNAUF". |  |  | 0.3 | 3728.89 | 1118.67
mt12pik015 | kg | Pasta de agarre Perlfix "KNAUF". |  |  | 0.1 | 1451.96 | 145.2
mo015 | h | Oficial 1ª montador de falsos techos. |  |  | 0.393 | 11228.3 | 4412.72
mo082 | h | Ayudante montador de falsos techos. |  |  | 0.144 | 7998.63 | 1151.8
| % | Medios auxiliares |  |  | 2 | 90810.23 | 1816.2
| % | Costes indirectos |  |  | 3 | 92626.43 | 2778.79
Coste de mantenimiento decenal: $ 16.218,89 en los primeros 10 años. | [5 empty] | Total: | 95405.22