## Hoja 1
RTC019 | Ud |  | Trampilla para cielo raso continuo de placas de yeso laminado. Sistema "PLACO".
Trampilla de registro de acero galvanizado lacado, color blanco, Metaltramp "PLACO", de 600x600 mm, formada por marco y puerta con llave, para cielo raso continuo de placas de yeso laminado. Incluso accesorios de montaje.
Código |  | Unidad |  | Descripción | Cantidad | Valor unitario | Valor parcial
1 |  |  |  | Materiales
mt12plk060b |  | Ud |  | Trampilla de registro de acero galvanizado lacado, color blanco, Metaltramp "PLACO", de 600x600 mm, formada por marco y puerta con llave. | 1 | 81101.3 | 81101.3
[5 empty] | Subtotal materiales: |  | 81101.3
2 |  |  |  | Mano de obra
mo015 |  | h |  | Oficial 1ª montador de falsos techos. | 0.392 | 14232.9 | 5579.3
mo082 |  | h |  | Ayudante montador de falsos techos. | 0.196 | 10324.6 | 2023.62
[5 empty] | Subtotal mano de obra: |  | 7602.92
3 |  |  |  | Herramienta menor
|  | % |  | Herramienta menor | 2 | 88704.22 | 1774.08
Coste de mantenimiento decenal: $ 15.381,32 en los primeros 10 años. |  |  |  |  | Costos directos (1+2+3): |  | 90478.3