## Hoja 1
RTC019 | Ud |  | Trampilla para cielo raso continuo de placas de yeso laminado. Sistema "PLACO".
Trampilla de registro Gyptone Access Big Line Tipo 6 "PLACO", de 600x600 mm, formada por marco y tapa de 510x510 mm, para cielo raso continuo de placas de yeso laminado perforadas fonoabsorbentes Gyptone Continuo. Incluso fijaciones, elementos de suspensión, tornillería, tratamiento de juntas y accesorios de montaje.
Código |  | Unidad |  | Descripción | Cantidad | Valor unitario | Valor parcial
1 |  |  |  | Materiales
mt12plp010 |  | m |  | Perfil de acero galvanizado, F-530 "PLACO", fabricado mediante laminación en frío, de 3000 mm de longitud, 45x18 mm de sección y 0,6 mm de espesor, para la realización de trasdosados autoportantes y techos. | 1.2 | 2296.75 | 2756.1
mt12plt010c |  | Ud |  | Tornillo autorroscante TTPC 35 "PLACO", con cabeza de trompeta, de 35 mm de longitud, para instalación de placas de yeso laminado sobre perfiles de espesor inferior a 6 mm. | 26 | 23.42 | 608.92
mt12pla020a |  | Ud |  | Trampilla de registro Gyptone Access Big Line Tipo 6 "PLACO", de 600x600 mm, formada por marco y tapa de 510x510 mm. | 1 | 239951 | 239951
mt12plm010a |  | kg |  | Pasta de secado en polvo SN "PLACO"; Euroclase A2-s1, d0 de reacción al fuego, rango de temperatura de trabajo de 5 a 30°C, para aplicación manual con cinta de juntas; para el tratamiento de las juntas de las placas de yeso laminado. | 0.3 | 2160.36 | 648.11
mt12plj010 |  | m |  | Cinta microperforada, de papel, "PLACO", para acabado de juntas de placas de yeso laminado. | 1.2 | 80.74 | 96.89
[5 empty] | Subtotal materiales: |  | 244061
2 |  |  |  | Mano de obra
mo015 |  | h |  | Oficial 1ª montador de falsos techos. | 0.915 | 14232.9 | 13023.1
mo082 |  | h |  | Ayudante montador de falsos techos. | 0.458 | 10324.6 | 4728.65
[5 empty] | Subtotal mano de obra: |  | 17751.8
3 |  |  |  | Herramienta menor
|  | % |  | Herramienta menor | 2 | 261813 | 5236.26
Coste de mantenimiento decenal: $ 45.398,37 en los primeros 10 años. |  |  |  |  | Costos directos (1+2+3): |  | 267049