## Hoja 1
RTC021 | Ud |  | Trampilla para cielo raso continuo de placas de yeso laminado, sistema "KNAUF".
Trampilla de registro de acero, Revo 13 GKFI, sistema D171 "KNAUF", de 500x500 mm, para cielo raso continuo de placas de yeso laminado. El precio incluye la resolución de encuentros y puntos singulares.
Código |  | Unidad |  | Descripción | Cantidad | Valor unitario | Valor parcial
1 |  |  |  | Materiales
mt12ppk060d |  | Ud |  | Trampilla de registro de acero, Revo 13 GKFI, sistema D171 "KNAUF", de 500x500 mm, formada por marco, puerta, cierre y brazo de seguridad. | 1 | 111838.48 | 111838.48
[5 empty] | Subtotal materiales: |  | 111838.48
2 |  |  |  | Mano de obra
mo015 |  | h |  | Oficial 1ª montador de falsos techos. | 0.388 | 20511.2 | 7958.35
mo082 |  | h |  | Ayudante montador de falsos techos. | 0.194 | 14628.7 | 2837.97
[5 empty] | Subtotal mano de obra: |  | 10796.32
3 |  |  |  | Herramienta menor
|  | % |  | Herramienta menor | 2 | 122634.8 | 2452.7
Coste de mantenimiento decenal: $ 21.264,88 en los primeros 10 años. |  |  |  |  | Costos directos (1+2+3): |  | 125087.5