## Hoja 1
RTC026 |  | m² |  | Cielo raso continuo antirradiaciones, sistema "KNAUF".
Cielo raso continuo, situado a una altura menor de 4 m, liso K112E "KNAUF" suspendido con estructura metálica (12,5+2,0+2+27+27), formado por una placa antirradiaciones RX 12,5+2,0 mm "KNAUF".
Descompuesto | Ud |  | Descomposición |  | Rend. | Precio unitario | Precio partida
mt12pfk012b | m |  | Perfil UD 28x27 de lámina de acero galvanizado, sistemas "KNAUF", espesor 0,6 mm. |  | 0.4 | 2333.5 | 933.4
mt12ptk030 | Ud |  | Fijación "KNAUF" para concreto. |  | 3.2 | 518.56 | 1659.39
mt12pek020e | Ud |  | Anclaje directo de 125 mm para maestra 60/27, "KNAUF". |  | 2.4 | 1979.95 | 4751.88
mt12ptk010ab | Ud |  | Tornillo LN "KNAUF" 3,5x11. |  | 4.8 | 106.53 | 511.34
mt12pfk011a | m |  | Maestra 60/27 "KNAUF" de lámina de acero galvanizado. |  | 4.7 | 3865.6 | 18168.32
mt12pek020k | Ud |  | Conector para maestra 60/27, "KNAUF". |  | 1 | 1143.18 | 1143.18
mt12pek020c | Ud |  | Caballete para maestra 60/27, "KNAUF". |  | 4.6 | 1412.83 | 6499.02
mt12ark020b | m |  | Cinta de plomo autoadhesiva antirradiaciones RX "KNAUF", de 50 mm de anchura y 2 mm de espesor. |  | 3.7 | 31702.69 | 117299.95
mt12ark010d | m² |  | Placa antirradiaciones RX 12,5+2,0 mm "KNAUF" formada por una placa de yeso laminado F / - 625 / 2600 / 12,5, cortafuego, revestida por una de sus caras con una lámina de cartón y otra de plomo de 2 mm. |  | 1.02 | 459630.01 | 468822.61
mt12ptk010cf | Ud |  | Tornillo autoperforante TN "KNAUF" 3,5x35. |  | 37 | 28.29 | 1046.73
mt12pck020b | m |  | Banda acústica de dilatación "KNAUF" de 50 mm de anchura. |  | 0.4 | 654.56 | 261.82
mt12pik020 | kg |  | Pasta Uniflott GLS "KNAUF". |  | 0.4 | 3728.89 | 1491.56
mt12pck010a | m |  | Cinta de juntas "KNAUF" de 50 mm de anchura. |  | 0.45 | 86.98 | 39.14
mo015 | h |  | Oficial 1ª montador de falsos techos. |  | 0.426 | 11228.3 | 4783.26
mo082 | h |  | Ayudante montador de falsos techos. |  | 0.158 | 7998.63 | 1263.78
| % |  | Medios auxiliares |  | 2 | 628675.38 | 12573.51
| % |  | Costes indirectos |  | 3 | 641248.89 | 19237.47
Coste de mantenimiento decenal: $ 112.282,68 en los primeros 10 años. | [5 empty] | Total: | 660486.36