## Hoja 1
RTD020 | m² |  | Cielo raso registrable de placas de yeso laminado.
Cielo raso registrable, situado a una altura menor de 4 m, acústico formado por placas perforadas de yeso laminado, con borde para perfilería vista, de 600x600x9,5 mm, con perfilería vista.
Descompuesto | Ud | Descomposición |  | Rend. | Precio unitario | Precio partida
mt12psg220 | Ud | Fijación compuesta por chazo y tornillo 5x27. |  | 0.84 | 151.56 | 127.31
mt12psg190 | Ud | Varilla de cuelgue. |  | 0.84 | 2298.15 | 1930.45
mt12psg210a | Ud | Cuelgue para cielos rasos suspendidos. |  | 0.84 | 1878.02 | 1577.54
mt12psg210b | Ud | Seguro para la fijación del cuelgue, en cielos rasos suspendidos. |  | 0.84 | 307.52 | 258.32
mt12psg210c | Ud | Conexión superior para fijar la varilla al cuelgue, en cielos rasos suspendidos. |  | 0.84 | 2298.71 | 1930.92
mt12psg200a | m | Perfil primario 24x38x3700 mm, de acero galvanizado. |  | 0.84 | 2126.32 | 1786.11
mt12psg200b | m | Perfil secundario 24x32x600 mm, de acero galvanizado. |  | 0.84 | 2126.32 | 1786.11
mt12psg200c | m | Perfil secundario 24x32x1200 mm, de acero galvanizado. |  | 1.67 | 2126.32 | 3550.95
mt12psg200d | m | Perfil angular 25x25x3000 mm, de acero galvanizado. |  | 0.4 | 1760.5 | 704.2
mt12psg025a | m² | Placa perforada de yeso laminado, con borde para perfilería vista, de 600x600x9,5 mm, para techos registrables. |  | 1.05 | 49614.12 | 52094.83
mo015 | h | Oficial 1ª montador de falsos techos. |  | 0.29 | 11228.3 | 3256.21
mo082 | h | Ayudante montador de falsos techos. |  | 0.29 | 7998.63 | 2319.6
| % | Medios auxiliares |  | 2 | 71322.55 | 1426.45
| % | Costes indirectos |  | 3 | 72749 | 2182.47
Coste de mantenimiento decenal: $ 18.732,87 en los primeros 10 años. |  |  |  |  | Total: | 74931.47