## Hoja 1
RTD020 |  | m² |  | Cielo raso registrable de placas de yeso laminado.
Cielo raso registrable, situado a una altura menor de 4 m, acústico formado por placas perforadas de yeso laminado, con borde para perfilería oculta, de 600x600x12,5 mm, con perfilería oculta.
Descompuesto | Ud |  | Descomposición |  | Rend. | Precio unitario | Precio partida
mt12psg220 | Ud |  | Fijación compuesta por chazo y tornillo 5x27. |  | 1.67 | 151.56 | 253.11
mt12psg190 | Ud |  | Varilla de cuelgue. |  | 1.67 | 2298.15 | 3837.91
mt12psg210a | Ud |  | Cuelgue para cielos rasos suspendidos. |  | 1.67 | 1878.02 | 3136.29
mt12psg210b | Ud |  | Seguro para la fijación del cuelgue, en cielos rasos suspendidos. |  | 1.67 | 307.52 | 513.56
mt12psg210c | Ud |  | Conexión superior para fijar la varilla al cuelgue, en cielos rasos suspendidos. |  | 1.67 | 2298.71 | 3838.85
mt12psg200a | m |  | Perfil primario 24x38x3700 mm, de acero galvanizado. |  | 1.67 | 2126.32 | 3550.95
mt12psg200b | m |  | Perfil secundario 24x32x600 mm, de acero galvanizado. |  | 0.84 | 2126.32 | 1786.11
mt12psg200c | m |  | Perfil secundario 24x32x1200 mm, de acero galvanizado. |  | 1.67 | 2126.32 | 3550.95
mt12psg200d | m |  | Perfil angular 25x25x3000 mm, de acero galvanizado. |  | 0.4 | 1760.5 | 704.2
mt12psg025d | m² |  | Placa perforada de yeso laminado, con borde para perfilería oculta, de 600x600x12,5 mm, para techos registrables. |  | 1.05 | 74558.35 | 78286.27
mo015 | h |  | Oficial 1ª montador de falsos techos. |  | 0.328 | 11228.3 | 3682.88
mo082 | h |  | Ayudante montador de falsos techos. |  | 0.328 | 7998.63 | 2623.55
| % |  | Medios auxiliares |  | 2 | 105764.63 | 2115.29
| % |  | Costes indirectos |  | 3 | 107879.92 | 3236.4
Coste de mantenimiento decenal: $ 27.779,08 en los primeros 10 años. | [5 empty] | Total: | 111116.32