## Hoja 1
RTD021 |  | m² |  | Cielo raso registrable de placas de yeso laminado, sistema "KNAUF".
Cielo raso registrable, situado a una altura menor de 4 m, acústico D146 "KNAUF", formado por placas de yeso laminado perforadas Danoline acabado Plaza G1 Borde A de 9,5x600x600 mm, con perfilería vista.
Descompuesto | Ud |  | Descomposición |  | Rend. | Precio unitario | Precio partida
mt12ppk020db | m² |  | Placa de yeso laminado perforada Danoline acabado Plaza, G1 Borde A "KNAUF" de 9,5x600x600 mm, para techos registrables. |  | 1.05 | 53717.78 | 56403.67
mt12pfk060e | m |  | Perfil primario EASY T - 24/38/3700 mm "KNAUF", color blanco, de acero galvanizado. |  | 0.84 | 2192.09 | 1841.36
mt12pfk060y | m |  | Perfil secundario EASY TG - 24/32/600 mm "KNAUF", color blanco, de acero galvanizado. |  | 0.84 | 2192.09 | 1841.36
mt12pfk060A | m |  | Perfil secundario EASY TG - 24/32/1200 mm "KNAUF", color blanco, de acero galvanizado. |  | 1.67 | 2192.09 | 3660.79
mt12pfk050b | m |  | Perfil angular EASY L - 25/25/3050 mm "KNAUF", color blanco, de acero galvanizado. |  | 0.4 | 1814.95 | 725.98
mt12pek050a | Ud |  | Cuelgue Nonius "KNAUF", para cielos rasos suspendidos. |  | 0.84 | 1984.42 | 1666.91
mt12pek050b | Ud |  | Seguro Nonius "KNAUF", para cielos rasos suspendidos. |  | 0.84 | 325.04 | 273.03
mt12pek050c | Ud |  | Parte superior Nonius "KNAUF", 530/630, para cielos rasos suspendidos. |  | 0.84 | 2428.96 | 2040.33
mt12pek030 | Ud |  | Varilla de cuelgue "KNAUF" de 100 cm. |  | 0.84 | 1041.59 | 874.94
mt12psg220 | Ud |  | Fijación compuesta por chazo y tornillo 5x27. |  | 0.84 | 151.56 | 127.31
mo015 | h |  | Oficial 1ª montador de falsos techos. |  | 0.29 | 11228.3 | 3256.21
mo082 | h |  | Ayudante montador de falsos techos. |  | 0.29 | 7998.63 | 2319.6
| % |  | Medios auxiliares |  | 2 | 75031.49 | 1500.63
| % |  | Costes indirectos |  | 3 | 76532.12 | 2295.96
Coste de mantenimiento decenal: $ 19.707,02 en los primeros 10 años. | [5 empty] | Total: | 78828.08