## Hoja 1
RTD021 |  | m² |  | Cielo raso registrable de placas de yeso laminado, sistema "KNAUF".
Cielo raso registrable, situado a una altura menor de 4 m, decorativo D148 "KNAUF", formado por placas de yeso laminado lisas Danoline acabado Corridor R Borde D de 9,5x400x1200 mm, con perfilería oculta.
Descompuesto | Ud |  | Descomposición |  | Rend. | Precio unitario | Precio partida
mt12ppk030a | m² |  | Placa de yeso laminado lisa Danoline acabado Corridor, R Borde D "KNAUF" de 9,5x400x1200 mm, para techos registrables, incluso perfil Flex. |  | 1.05 | 221140.96 | 232198.01
mt12pfk050d | m |  | Perfil angular Danoline 20x40x3050 mm "KNAUF", para acabado Corridor, de acero galvanizado. |  | 0.4 | 6788.38 | 2715.35
mo015 | h |  | Oficial 1ª montador de falsos techos. |  | 0.328 | 11228.3 | 3682.88
mo082 | h |  | Ayudante montador de falsos techos. |  | 0.328 | 7998.63 | 2623.55
| % |  | Medios auxiliares |  | 2 | 241219.79 | 4824.4
| % |  | Costes indirectos |  | 3 | 246044.19 | 7381.33
Coste de mantenimiento decenal: $ 63.356,38 en los primeros 10 años. | [5 empty] | Total: | 253425.52