## Hoja 1
RTI010 |  |  | m² | Cielo raso agroalimentario de placas de poliestireno extruido.
Cielo raso continuo suspendido, para uso agroalimentario, situado a una altura menor de 4 m, de paneles rígidos de poliestireno extruido de 2,5x0,6 m y 60 mm de espesor, anclados a estructura auxiliar formada por tablero hidrófugo de densidad media (MDF), de fibras de madera y resinas sintéticas de 19 mm de espesor fijado al soporte con varillas metálicas de 3 mm de diámetro.
Descompuesto | Ud | Descomposición |  |  | Rend. | Precio unitario | Precio partida
mt16pxp030d | m² | Panel rígido de poliestireno extruido para cielos rasos agroalimentarios, de superficie lisa y mecanizado lateral machihembrado, con acabado visto en color crema, de 2,5x0,6 m y 60 mm de espesor, resistencia térmica 1,75 m²K/W, conductividad térmica 0,034 W/(mK), Euroclase E de reacción al fuego, con código de designación XPS-EN 13164-T1-CS(10/Y)300-DLT(2)5-DS(T)-WL(T)0,7. |  |  | 1.05 | 61408.51 | 64478.94
mt12ftm010a | m² | Tablero hidrófugo de densidad media (MDF), de fibras de madera y resinas sintéticas de 19 mm de espesor, para revestir, utilizado en cielos rasos agroalimentarios. |  |  | 1.05 | 16947.39 | 17794.76
mt12fac020a | Ud | Varilla metálica de acero galvanizado de 3 mm de diámetro. |  |  | 3.5 | 659.98 | 2309.93
mt12fac021 | kg | Alambre de acero galvanizado de 0,7 mm de diámetro. |  |  | 0.1 | 2663.49 | 266.35
mo015 | h | Oficial 1ª montador de falsos techos. |  |  | 0.378 | 11228.3 | 4244.3
mo082 | h | Ayudante montador de falsos techos. |  |  | 0.378 | 7998.63 | 3023.48
| % | Medios auxiliares |  |  | 2 | 92117.76 | 1842.36
| % | Costes indirectos |  |  | 3 | 93960.12 | 2818.8
[6 empty] | Total: | 96778.92