## Hoja 1
RTL016 |  |  | m² | Cielo raso registrable de bandejas metálicas, sistema "KNAUF".
Cielo raso registrable, situado a una altura menor de 4 m, Ras "KNAUF", formado por bandejas de acero galvanizado prelacado acabado microperforado, color silvermetalic, de 0,5 mm de espesor, con canto A Enrasado, con perfilería vista.
Descompuesto | Ud | Descomposición |  |  | Rend. | Precio unitario | Precio partida
mt12pbk010ajc | m² | Bandeja de acero galvanizado prelacado "KNAUF" acabado microperforado, color silvermetalic, de 0,5 mm de espesor, con canto A Enrasado, para techos registrables. |  |  | 1.03 | 53882.78 | 55499.26
mt12pfk060f | m | Perfil primario EASY T - 24/38/3700 mm "KNAUF", color silvermetalic, de acero galvanizado. |  |  | 0.882 | 2781.35 | 2453.15
mt12pfk060n | m | Perfil secundario EASY T - 24/32/600 mm "KNAUF", color silvermetalic, de acero galvanizado. |  |  | 0.882 | 2781.35 | 2453.15
mt12pfk060p | m | Perfil secundario EASY T - 24/32/1200 mm "KNAUF", color silvermetalic, de acero galvanizado. |  |  | 1.753 | 2781.35 | 4875.71
mt12pfk050c | m | Perfil angular EASY L - 25/25/3050 mm "KNAUF", color silvermetalic, de acero galvanizado. |  |  | 0.7 | 2309.94 | 1616.96
mt12pek050a | Ud | Cuelgue Nonius "KNAUF", para cielos rasos suspendidos. |  |  | 0.84 | 1984.42 | 1666.91
mt12pek050b | Ud | Seguro Nonius "KNAUF", para cielos rasos suspendidos. |  |  | 0.84 | 325.04 | 273.03
mt12pek050c | Ud | Parte superior Nonius "KNAUF", 530/630, para cielos rasos suspendidos. |  |  | 0.84 | 2428.96 | 2040.33
mt12pek030 | Ud | Varilla de cuelgue "KNAUF" de 100 cm. |  |  | 0.84 | 1041.59 | 874.94
mt12psg220 | Ud | Fijación compuesta por chazo y tornillo 5x27. |  |  | 0.84 | 151.56 | 127.31
mo015 | h | Oficial 1ª montador de falsos techos. |  |  | 0.333 | 11228.3 | 3739.02
mo082 | h | Ayudante montador de falsos techos. |  |  | 0.333 | 7998.63 | 2663.54
| % | Medios auxiliares |  |  | 2 | 78283.31 | 1565.67
| % | Costes indirectos |  |  | 3 | 79848.98 | 2395.47
Coste de mantenimiento decenal: $ 18.916,22 en los primeros 10 años. | [5 empty] | Total: | 82244.45