## Hoja 1
RTL025 | m² |  | Cielo raso registrable de lamas metálicas.
Cielo raso registrable suspendido, situado a una altura menor de 4 m, constituido por: ESTRUCTURA: entramado metálico oculto fijado a la losa o elemento soporte con varillas; LAMAS METÁLICAS: lamas horizontales de superficie lisa, de aluminio lacado, y de 85 mm de anchura, separadas 15 mm, con perfiles intermedios para la unión de las lamas entre sí. Incluso perfiles angulares, fijaciones para el anclaje de los perfiles y accesorios de montaje.
Código |  | Unidad |  | Descripción | Cantidad | Valor unitario | Valor parcial
1 |  |  |  | Materiales
mt12fla100cg |  | m |  | Lama horizontal de superficie lisa, de aluminio prelacado, de 85 mm de anchura y 0,45 mm de espesor, con 15 mm de separación, sin aislamiento acústico, color blanco, para cielos rasos registrables con entramado oculto. | 10.2 | 5093.8 | 51956.8
mt12fpg010bgj |  | m |  | Perfil 28/41/4000 mm, de 0,6 mm de espesor, color blanco, de lámina de acero galvanizado, acabado troquelado, para la colocación de lamas horizontales cada 100 mm, en cielos rasos registrables. | 1 | 4680.94 | 4680.94
mt12fpg020b |  | m |  | Perfil 20/15/4000 mm, de 0,5 mm de espesor, color blanco, de lámina de acero galvanizado, para colocar entre lamas con 15 mm de separación. | 10 | 2626.53 | 26265.3
mt12fpg030aa |  | m |  | Perfil en U 20/15/3000 mm, color blanco, de aluminio lacado. | 1 | 2236.44 | 2236.44
mt12fpg050c |  | Ud |  | Clip de plástico, para la fijación entre lamas o bandejas metálicas y los perfiles de remate perimetral, en cielos rasos registrables. | 4 | 156.03 | 624.12
mt12psg190 |  | Ud |  | Varilla de cuelgue. | 1.25 | 1001.2 | 1251.5
mt12psg220 |  | Ud |  | Fijación compuesta por chazo y tornillo 5x27. | 1.25 | 172.39 | 215.49
[5 empty] | Subtotal materiales: |  | 87230.6
2 |  |  |  | Mano de obra
mo015 |  | h |  | Oficial 1ª montador de falsos techos. | 0.314 | 26179.2 | 8220.26
mo082 |  | h |  | Ayudante montador de falsos techos. | 0.314 | 19044.7 | 5980.02
[5 empty] | Subtotal mano de obra: |  | 14200.3
3 |  |  |  | Herramienta menor
|  | % |  | Herramienta menor | 2 | 101431 | 2028.62
Coste de mantenimiento decenal: $ 21.726,48 en los primeros 10 años. |  |  |  |  | Costos directos (1+2+3): |  | 103459