## Hoja 1
RTL025 |  | m² |  | Cielo raso registrable de lamas metálicas.
Cielo raso registrable de lamas de aluminio lacado, situado a una altura menor de 4 m, de mecanización perforada, horizontal, de 85 mm de anchura, separación 15 mm, con entramado metálico oculto.
Descompuesto | Ud |  | Descomposición |  | Rend. | Precio unitario | Precio partida
mt12fla020 | m² |  | Entramado metálico oculto con suspensión autoniveladora de pletina, para cielo raso de lamas horizontales de aluminio. |  | 1 | 11031.12 | 11031.12
mt12fla010b | m² |  | Lama perforada de aluminio lacado, horizontal, de 85 mm de anchura, con 15 mm de separación, para cielo raso registrable con entramado oculto. |  | 1.03 | 53317.08 | 54916.59
mo015 | h |  | Oficial 1ª montador de falsos techos. |  | 0.403 | 11228.3 | 4525
mo082 | h |  | Ayudante montador de falsos techos. |  | 0.403 | 7998.63 | 3223.45
| % |  | Medios auxiliares |  | 2 | 73696.16 | 1473.92
| % |  | Costes indirectos |  | 3 | 75170.08 | 2255.1
Coste de mantenimiento decenal: $ 16.259,29 en los primeros 10 años. | [5 empty] | Total: | 77425.18