## Hoja 1
RTM016 | m² |  | Cielo raso registrable de paneles de lana de madera, sistema Fibralith "KNAUF".
Cielo raso registrable suspendido, situado a una altura menor de 4 m, sistema Fibralith "KNAUF", formado por paneles ligeros de lana de madera, gama Organic, modelo Organic A "KNAUF", de 600x600 mm y 15 mm de espesor, acabado Pure, con con perfilería vista. El precio incluye la resolución de encuentros y puntos singulares.
Código |  | Unidad |  | Descripción | Cantidad | Valor unitario | Valor parcial
1 |  |  |  | Materiales
mt16vkk010aa |  | m² |  | Panel ligero de lana de madera, gama Organic, modelo Organic A "KNAUF", de 600x600 mm y 15 mm de espesor, acabado Pure, formado por virutas de madera de 1,0 mm de diámetro aglomeradas con cemento, resistencia térmica 0,188 m²K/W, conductividad térmica 0,08 W/(mK), densidad 533,3 kg/m³, factor de resistencia a la difusión del vapor de agua 0,4 y Euroclase B-s1, d0 de reacción al fuego, para aislamiento térmico y acústico y protección frente a incendios, en edificación. | 1.02 | 77146.92 | 78689.86
mt12pfk060ca |  | m |  | Perfil primario EASY T - 24/38/3700 mm "KNAUF", color blanco, de acero galvanizado. | 0.9 | 2628.24 | 2365.42
mt12pfk060ja |  | m |  | Perfil secundario EASY TG - 24/32/600 mm "KNAUF", color blanco, de acero galvanizado. | 1.75 | 2628.24 | 4599.42
mt12pfk060ka |  | m |  | Perfil secundario EASY TG - 24/32/1200 mm "KNAUF", color blanco, de acero galvanizado. | 0.9 | 2628.24 | 2365.42
mt12pfk050f |  | m |  | Perfil angular EASY L - 25/25/3050 mm "KNAUF", color blanco, de acero galvanizado. | 0.8 | 2462.49 | 1969.99
mt12pek050a |  | Ud |  | Cuelgue Nonius "KNAUF", para cielos rasos suspendidos. | 0.75 | 1517.28 | 1137.96
mt12pek050b |  | Ud |  | Seguro Nonius "KNAUF", para cielos rasos suspendidos. | 0.75 | 243.65 | 182.74
mt12pek050c |  | Ud |  | Parte superior Nonius "KNAUF", 530/630, para cielos rasos suspendidos. | 0.75 | 1875.99 | 1406.99
mt12pek030 |  | Ud |  | Varilla de cuelgue "KNAUF" de 100 cm. | 0.75 | 804.34 | 603.26
mt12psg220 |  | Ud |  | Fijación compuesta por chazo y tornillo 5x27. | 0.75 | 152.25 | 114.19
[5 empty] | Subtotal materiales: |  | 93435.25
2 |  |  |  | Mano de obra
mo015 |  | h |  | Oficial 1ª montador de falsos techos. | 0.237 | 14005.7 | 3319.35
mo082 |  | h |  | Ayudante montador de falsos techos. | 0.237 | 10111.16 | 2396.34
[5 empty] | Subtotal mano de obra: |  | 5715.69
3 |  |  |  | Herramienta menor
|  | % |  | Herramienta menor | 2 | 99150.94 | 1983.02
Coste de mantenimiento decenal: $ 22.522,53 en los primeros 10 años. |  |  |  |  | Costos directos (1+2+3): |  | 101133.96