## Hoja 1
RTM030 | m² |  | Cielo raso registrable de paneles de MDF, sistema Fonotech Fonowood "BUTECH".
Cielo raso registrable suspendido, situado a una altura menor de 4 m, de paneles perforados autoportantes, de MDF con una lámina de melamina con recubrimiento ignífugo en la cara vista, modelo Cree, color arce "BUTECH" "PORCELANOSA GRUPO", de 600x600 mm y 12 mm de espesor, suspendidos de la losa mediante perfilería metálica vista, de 24 mm de anchura, comprendiendo perfiles primarios, secundarios y angulares de remate, prelacados en color acero, fijados al techo mediante varillas y cuelgues. El precio incluye la resolución de encuentros y puntos singulares.
Código |  | Unidad |  | Descripción | Cantidad | Valor unitario | Valor parcial
1 |  |  |  | Materiales
mt12plb010aa |  | m² |  | Cielo raso formado por paneles perforados autoportantes, de MDF con una lámina de melamina con recubrimiento ignífugo en la cara vista, imitación madera, modelo Cree "BUTECH" "PORCELANOSA GRUPO", de 600x600 mm y 12 mm de espesor, con un velo de fibra de vidrio adherido a la cara interna del panel, como corrector acústico y filtro de partículas, resistencia térmica 0,06 m²K/W, conductividad térmica 0,2 W/(mK), densidad 2300 kg/m³, factor de resistencia a la difusión del vapor de agua 20 y Euroclase B-s2, d0 de reacción al fuego; incluso sistema de perfilería metálica vista con acabado prelacado en color acero y varillas de sujeción. | 1.02 | 241513.97 | 246344.25
[5 empty] | Subtotal materiales: |  | 246344.25
2 |  |  |  | Mano de obra
mo015 |  | h |  | Oficial 1ª montador de falsos techos. | 0.237 | 14005.7 | 3319.35
mo082 |  | h |  | Ayudante montador de falsos techos. | 0.237 | 10111.16 | 2396.34
[5 empty] | Subtotal mano de obra: |  | 5715.69
3 |  |  |  | Herramienta menor
|  | % |  | Herramienta menor | 2 | 252059.94 | 5041.2
Coste de mantenimiento decenal: $ 179.970,80 en los primeros 10 años. |  |  |  |  | Costos directos (1+2+3): |  | 257101.14