## Hoja 1
RTM041 | m² |  | Cielo raso continuo de lamas de madera maciza.
Cielo raso continuo suspendido, para exterior, situado a una altura menor de 4 m, constituido por: ESTRUCTURA: estructura metálica de acero galvanizado de perfiles T 24 24x33x3700 mm, con una modulación de 600 mm, suspendidos de la losa o elemento soporte horizontal de madera con varillas y cuelgues cada 1200 mm y perfiles distanciadores empotrados en los perfiles primarios; LAMAS DE MADERA: lamas de pino silvestre (Pinus sylvestris), con borde machihembrado y acanaladuras en la cara oculta, acabado barnizado, de 3000x96x16 mm, con clase de uso 1 y 2. Incluso fijaciones para el anclaje de los perfiles y clips para la fijación de las lamas de madera a los perfiles.
Código |  | Unidad |  | Descripción | Cantidad | Valor unitario | Valor parcial
1 |  |  |  | Materiales
mt07emr111a |  | Ud |  | Clavo, de 4 mm de diámetro y 40 mm de longitud, de acero galvanizado de alta adherencia. | 1 | 92.31 | 92.31
mt12psg190 |  | Ud |  | Varilla de cuelgue. | 1.3 | 780.21 | 1014.27
mt12psg210c |  | Ud |  | Conexión superior para fijar la varilla al cuelgue, en cielos rasos suspendidos. | 1.5 | 1765.13 | 2647.7
mt12psg210b |  | Ud |  | Seguro para la fijación del cuelgue, en cielos rasos suspendidos. | 1.5 | 229.25 | 343.88
mt12psg210a |  | Ud |  | Cuelgue para cielos rasos suspendidos. | 1.5 | 1427.61 | 2141.42
mt12fpg040hj |  | m |  | Perfil primario T 24 24x33x3700 mm, color blanco, de acero galvanizado. | 1.05 | 1446.95 | 1519.3
mt22www100 |  | Ud |  | Clip de acero galvanizado, para la sujeción de lamas de madera en cielos rasos continuos suspendidos con perfiles en T. | 12 | 849.64 | 10195.7
mt12fpg070b |  | m |  | Perfil distanciador en U 26/15,5/600 mm, de acero galvanizado. | 0.5 | 947.12 | 473.56
mt22bar030a |  | m² |  | Lamas de pino silvestre (Pinus sylvestris), con borde machihembrado y acanaladuras en la cara oculta, acabado barnizado, de 3000x96x16 mm, con clase de uso 1 y 2. | 1.05 | 54406.6 | 57126.9
[5 empty] | Subtotal materiales: |  | 75555
2 |  |  |  | Mano de obra
mo015 |  | h |  | Oficial 1ª montador de falsos techos. | 0.655 | 14232.9 | 9322.55
mo082 |  | h |  | Ayudante montador de falsos techos. | 0.655 | 10324.6 | 6762.59
[5 empty] | Subtotal mano de obra: |  | 16085.1
3 |  |  |  | Herramienta menor
|  | % |  | Herramienta menor | 2 | 91640.2 | 1832.8
[5 empty] | Costos directos (1+2+3): |  | 93473