## Hoja 1
RTP020 | m | Escocia lisa de escayola, para solución perimetral de techo.
Escocia lisa de escayola, de 8,5x19x150 cm, para solución perimetral de techo, recibida con cola para escayola. Incluso accesorios de fijación.
Código |  |  | Unidad | Descripción | Cantidad | Valor unitario | Valor parcial
1 |  |  |  | Materiales
mt12rea020aa |  |  | m | Escocia lisa de escayola, de 8,5x19x150 cm. | 1.05 | 19996.5 | 20996.3
mt09eyc030 |  |  | kg | Cola para escayola. | 0.09 | 737.59 | 66.38
[5 empty] | Subtotal materiales: |  | 21062.7
2 |  |  |  | Mano de obra
mo035 |  |  | h | Oficial 1ª de cielos rasos. | 0.196 | 25476.9 | 4993.48
[5 empty] | Subtotal mano de obra: |  | 4993.48
3 |  |  |  | Herramienta menor
|  |  | % | Herramienta menor | 2 | 26056.2 | 521.12
Coste de mantenimiento decenal: $ 5.581,24 en los primeros 10 años. |  |  |  |  | Costos directos (1+2+3): |  | 26577.3