## Hoja 1
RTP240 | m | Librería de escayola.
Estantería de escayola, de 4x20x120 cm, para formación de librería, recibida con cola para escayola. Incluso accesorios de fijación.
Código |  |  | Unidad | Descripción | Cantidad | Valor unitario | Valor parcial
1 |  |  |  | Materiales
mt12rea170aa |  |  | m | Estantería de escayola, de 4x20x120 cm, para formación de librería. | 1.05 | 11239.9 | 11801.9
mt09eyc030 |  |  | kg | Cola para escayola. | 0.14 | 737.59 | 103.26
[5 empty] | Subtotal materiales: |  | 11905.1
2 |  |  |  | Mano de obra
mo035 |  |  | h | Oficial 1ª de cielos rasos. | 0.209 | 25476.9 | 5324.68
[5 empty] | Subtotal mano de obra: |  | 5324.68
3 |  |  |  | Herramienta menor
|  |  | % | Herramienta menor | 2 | 17229.8 | 344.6
Coste de mantenimiento decenal: $ 3.690,62 en los primeros 10 años. |  |  |  |  | Costos directos (1+2+3): |  | 17574.4