## Hoja 1
RTP290 | Ud | Cúpula de escayola.
Cúpula con aro, de 45 cm de diámetro, de escayola, de 14x49x12 cm, recibida con cola para escayola. Incluso accesorios de fijación.
Código |  |  | Unidad | Descripción | Cantidad | Valor unitario | Valor parcial
1 |  |  |  | Materiales
mt12rea250aa |  |  | Ud | Cúpula con aro, de 45 cm de diámetro, de escayola, de 14x49x12 cm. | 1.05 | 114882 | 120626
mt09eyc030 |  |  | kg | Cola para escayola. | 0.06 | 737.59 | 44.26
[5 empty] | Subtotal materiales: |  | 120670
2 |  |  |  | Mano de obra
mo035 |  |  | h | Oficial 1ª de cielos rasos. | 0.274 | 25476.9 | 6980.68
[5 empty] | Subtotal mano de obra: |  | 6980.68
3 |  |  |  | Herramienta menor
|  |  | % | Herramienta menor | 2 | 127651 | 2553.02
Coste de mantenimiento decenal: $ 27.342,85 en los primeros 10 años. |  |  |  |  | Costos directos (1+2+3): |  | 130204