## Hoja 1
RTV010 |  | m² |  | Cielo raso registrable de lamas de PVC.
Cielo raso registrable, situado a una altura menor de 4 m, formado por lamas de PVC, de 85 mm de anchura, con 15 mm de separación, color madera, con fijación mediante varillas metálicas.
Descompuesto | Ud |  | Descomposición |  | Rend. | Precio unitario | Precio partida
mt12fpv010d | m |  | Lama de PVC, horizontal, de 85 mm de anchura, con 15 mm de separación, color madera, para cielo raso registrable con entramado oculto. |  | 10 | 10208.22 | 102082.2
mt12fpv020d | m |  | Perfil de unión en H de PVC, color madera, para cielo raso registrable de lamas. |  | 8 | 4833.61 | 38668.88
mt12fpv020h | m |  | Perfil de remate perimetral de PVC, color madera, para cielo raso registrable de lamas. |  | 4 | 4833.61 | 19334.44
mt12fpv030 | m |  | Soporte de suspensión de techo, de acero galvanizado, para cielo raso registrable de lamas. |  | 1.5 | 8886.19 | 13329.29
mt12fac020a | Ud |  | Varilla metálica de acero galvanizado de 3 mm de diámetro. |  | 3.5 | 659.98 | 2309.93
mt12fac021 | kg |  | Alambre de acero galvanizado de 0,7 mm de diámetro. |  | 0.1 | 2663.49 | 266.35
mo015 | h |  | Oficial 1ª montador de falsos techos. |  | 0.277 | 11228.3 | 3110.24
mo082 | h |  | Ayudante montador de falsos techos. |  | 0.277 | 7998.63 | 2215.62
| % |  | Medios auxiliares |  | 2 | 181316.95 | 3626.34
| % |  | Costes indirectos |  | 3 | 184943.29 | 5548.3
Coste de mantenimiento decenal: $ 32.383,57 en los primeros 10 años. | [5 empty] | Total: | 190491.59