## Hoja 1
RTV010 |  | m² |  | Cielo raso registrable de lamas de PVC.
Cielo raso registrable, situado a una altura mayor o igual a 4 m, formado por lamas de PVC, de 85 mm de anchura, con 15 mm de separación, color blanco, con fijación mediante varillas metálicas.
Descompuesto | Ud |  | Descomposición |  | Rend. | Precio unitario | Precio partida
mt12fpv010a | m |  | Lama de PVC, horizontal, de 85 mm de anchura, con 15 mm de separación, color blanco, para cielo raso registrable con entramado oculto. |  | 10 | 4761.3 | 47613
mt12fpv020a | m |  | Perfil de unión en H de PVC, color blanco, para cielo raso registrable de lamas. |  | 8 | 3252.77 | 26022.16
mt12fpv020e | m |  | Perfil de remate perimetral de PVC, color blanco, para cielo raso registrable de lamas. |  | 4 | 3252.77 | 13011.08
mt12fpv030 | m |  | Soporte de suspensión de techo, de acero galvanizado, para cielo raso registrable de lamas. |  | 1.5 | 8886.19 | 13329.29
mt12fac020a | Ud |  | Varilla metálica de acero galvanizado de 3 mm de diámetro. |  | 3.5 | 659.98 | 2309.93
mt12fac021 | kg |  | Alambre de acero galvanizado de 0,7 mm de diámetro. |  | 0.1 | 2663.49 | 266.35
mo015 | h |  | Oficial 1ª montador de falsos techos. |  | 0.305 | 11228.3 | 3424.63
mo082 | h |  | Ayudante montador de falsos techos. |  | 0.305 | 7998.63 | 2439.58
| % |  | Medios auxiliares |  | 2 | 108416.02 | 2168.32
| % |  | Costes indirectos |  | 3 | 110584.34 | 3317.53
Coste de mantenimiento decenal: $ 19.363,32 en los primeros 10 años. | [5 empty] | Total: | 113901.87