## Hoja 1
RVE010 | m² |  | Espejo.
Espejo de luna de color de 3 mm de espesor, fijado con masilla al paramento.
Código |  | Unidad |  | Descripción | Cantidad | Valor unitario | Valor parcial
1 |  |  |  | Materiales
mt21vsj020c |  | m² |  | Espejo color bronce, 3 mm. | 1.005 | 122665.1 | 123278.43
mt21vva030 |  | m |  | Canteado de espejo. | 4 | 5373.9 | 21495.6
mt21vva012 |  | l |  | Masilla de aplicación con pistola, de base neutra monocomponente. | 0.105 | 34229.4 | 3594.09
[5 empty] | Subtotal materiales: |  | 148368.12
2 |  |  |  | Mano de obra
mo055 |  | h |  | Oficial 1ª cristalero. | 0.598 | 17778.33 | 10631.44
[5 empty] | Subtotal mano de obra: |  | 10631.44
3 |  |  |  | Herramienta menor
|  | % |  | Herramienta menor | 2 | 158999.56 | 3179.99
Coste de mantenimiento decenal: $ 218.942,39 en los primeros 10 años. |  |  |  |  | Costos directos (1+2+3): |  | 162179.55