## Hoja 1
RYA030 |  |  | m² | Chorro de abrasivo sobre columnas y vigas de concreto.
Proyección en seco de chorro de abrasivo (silicato de aluminio) sobre vigas y columnas de concreto, eliminando contaminantes, capas de mortero de cemento y partículas sueltas del soporte, para proceder posteriormente a la aplicación de un revestimiento (no incluido en este precio).
Descompuesto | Ud | Descomposición |  |  | Rend. | Precio unitario | Precio partida
mt08lim010a | kg | Abrasivo para limpieza mediante chorro a presión, formado por partículas de silicato de aluminio. |  |  | 2.2 | 478.96 | 1053.71
mq08lch010 | h | Equipo de chorro de arena a presión. |  |  | 0.169 | 5589.75 | 944.67
mq08gel010k | h | Grupo electrógeno insonorizado, trifásico, de 45 kVA de potencia. |  |  | 0.169 | 9393.12 | 1587.44
mo110 | h | Ayudante entendido. |  |  | 0.153 | 7502.97 | 1147.95
mo111 | h | Peón de obra blanca. |  |  | 0.153 | 7350.6 | 1124.64
| % | Medios auxiliares |  |  | 2 | 5858.41 | 117.17
| % | Costes indirectos |  |  | 3 | 5975.58 | 179.27
[6 empty] | Total: | 6154.85