## Hoja 1
RYY030 | m² |  | Reparación de fisuras en revestimiento exterior, sistema Cotefilm "REVETÓN".
Reparación de fisuras de hasta 1 mm de anchura en revestimiento exterior, sistema Cotefilm "REVETÓN", mediante la aplicación de dos manos de revestimiento impermeabilizante, Cotefilm incoloro "REVETÓN", acabado brillante, la primera mano diluida con un 30% a 50% de agua y la segunda mano con el mismo producto sin diluir, con un rendimiento total de 0,175 l/m².
Código |  | Unidad |  | Descripción | Cantidad | Valor unitario | Valor parcial
1 |  |  |  | Materiales
mt15rer150a |  | l |  | Revestimiento impermeabilizante, Cotefilm incoloro "REVETÓN", a base de copolímeros acrílicos en dispersión acuosa, acabado brillante, antimoho y antiverdín, impermeable al agua de lluvia, permeable al vapor de agua y con resistencia a los rayos UV y a los álcalis, para aplicar con brocha, rodillo o pistola. | 0.175 | 64045.5 | 11207.96
[5 empty] | Subtotal materiales: |  | 11207.96
2 |  |  |  | Mano de obra
mo039 |  | h |  | Oficial 1ª revocador. | 0.186 | 20765.6 | 3862.4
mo111 |  | h |  | Ayudante entendido revocador. | 0.186 | 15443.7 | 2872.53
[5 empty] | Subtotal mano de obra: |  | 6734.93
3 |  |  |  | Herramienta menor
|  | % |  | Herramienta menor | 2 | 17942.89 | 358.86
[5 empty] | Costos directos (1+2+3): |  | 18301.75