## Hoja 1
SAL025 | Ud |  | Lavamanos de empotrar en mesón, de porcelana sanitaria.
Lavamanos circular de empotrar en mesón, de porcelana sanitaria, acabado termoesmaltado, color blanco, de 400 mm de diámetro exterior y 178 mm de altura, con rebosadero. Incluso juego de fijación y silicona para sellado de juntas. El precio no incluye el mesón ni la grifería.
Código |  | Unidad |  | Descripción | Cantidad | Valor unitario | Valor parcial
1 |  |  |  | Materiales
mt30svg020a |  | Ud |  | Lavamanos circular de empotrar en mesón, de porcelana sanitaria, acabado termoesmaltado, color blanco, de 400 mm de diámetro exterior y 178 mm de altura, con rebosadero, con elementos de fijación y plantilla de montaje. | 1 | 535369 | 535369
mt30asg070aa |  | Ud |  | Sifón botella de ABS, acabado brillante imitación cromo, con salida de 32 mm de diámetro exterior, para lavamanos, con embellecedor. | 1 | 276484 | 276484
mt30www005 |  | Ud |  | Cartucho de 300 ml de silicona ácida monocomponente, fungicida, para sellado de juntas en ambientes húmedos. | 0.012 | 43896.6 | 526.76
[5 empty] | Subtotal materiales: |  | 812380
2 |  |  |  | Mano de obra
mo008 |  | h |  | Oficial 1ª plomero. | 1.917 | 27359.2 | 52447.5
[5 empty] | Subtotal mano de obra: |  | 52447.5
3 |  |  |  | Herramienta menor
|  | % |  | Herramienta menor | 2 | 864827 | 17296.5
Coste de mantenimiento decenal: $ 132.318,55 en los primeros 10 años. |  |  |  |  | Costos directos (1+2+3): |  | 882124