## Hoja 1
SCM010 |  |  | Ud | Amueblamiento de cocina.
Amueblamiento de cocina con 3,5 m de muebles bajos con zócalo inferior y 3,5 m de muebles altos acabado laminado con frente de 18 mm de grueso laminado por ambas caras, cantos verticales postformados (R.4), cantos horizontales en ABS de 1,5 mm de grueso.
Descompuesto | Ud | Descomposición |  |  | Rend. | Precio unitario | Precio partida
mt32muo020b | m | Mueble bajo de cocina de 55 cm de fondo y 67 cm de altura, acabado laminado haya, con las puertas recubiertas de un folio impregnado de resinas melamínicas con un espesor de 0,2 mm, frente de 18 mm de grueso laminado por ambas caras, cantos verticales postformados (R.4), cantos horizontales en ABS de 1,5 mm de grueso. |  |  | 3.5 | 458215.76 | 1603755.16
mt32muo010b | m | Mueble alto de cocina de 30 cm de fondo y de 27 a 84 cm de altura, acabado laminado haya, con las puertas recubiertas de un folio impregnado de resinas melamínicas con un espesor de 0,2 mm, frente de 18 mm de grueso laminado por ambas caras, cantos verticales postformados (R.4), cantos horizontales en ABS de 1,5 mm de grueso. |  |  | 3.5 | 390331.95 | 1366161.83
mt32muo021 | m | Zócalo inferior para mueble bajo de cocina, acabado estratificado. Incluso parte proporcional de remates. |  |  | 3.5 | 23570.77 | 82497.7
mo017 | h | Oficial 1ª carpintero. |  |  | 7.479 | 11064.48 | 82751.25
mo058 | h | Ayudante carpintero. |  |  | 7.479 | 8058.14 | 60266.83
| % | Medios auxiliares |  |  | 2 | 3195432.77 | 63908.66
| % | Costes indirectos |  |  | 3 | 3259341.43 | 97780.24
Coste de mantenimiento decenal: $ 2.148.557,87 en los primeros 10 años. | [5 empty] | Total: | 3357121.67