## Hoja 1
SDC010 | m |  | Protector de esquinas, de vinilo.
Protector de esquinas a 90°, de 50x50 mm, formado por: un perfil de aluminio, fijado con tornillos y chazos de expansión al paramento, protección de vinilo de 2 mm de espesor, de color naranja, fijada mediante clip al perfil de aluminio y remate en sus extremos con tapas de ABS.
Código |  | Unidad |  | Descripción | Cantidad | Valor unitario | Valor parcial
1 |  |  |  | Materiales
mt53pdi030c |  | m |  | Protector de esquinas a 90°, de 50x50 mm, formado por: un perfil de aluminio, tornillos y chazos de expansión, protección de vinilo de 2 mm de espesor, de color naranja, Euroclase B-s1, d0 de reacción al fuego, clips y tapas de ABS para remate en sus extremos. | 1.05 | 193375 | 203044
[5 empty] | Subtotal materiales: |  | 203044
2 |  |  |  | Mano de obra
mo011 |  | h |  | Oficial 1ª montador. | 0.06 | 26179.2 | 1570.75
mo080 |  | h |  | Ayudante montador. | 0.06 | 19044.7 | 1142.68
[5 empty] | Subtotal mano de obra: |  | 2713.43
3 |  |  |  | Herramienta menor
|  | % |  | Herramienta menor | 2 | 205757 | 4115.15
Coste de mantenimiento decenal: $ 105.292,98 en los primeros 10 años. |  |  |  |  | Costos directos (1+2+3): |  | 209872