## Hoja 1
SDP010 | m | Banda protectora.
Banda protectora de PVC, de 90 mm de anchura y 3,2 mm de espesor, de color gris, fijada mediante tornillos al paramento.
Código |  | Unidad | Descripción | Cantidad | Valor unitario | Valor parcial
1 |  |  | Materiales
mt53pdi010aa |  | m | Banda protectora de PVC, de 90 mm de anchura y 3,2 mm de espesor, de color gris. | 1.05 | 35521.4 | 37297.5
mt12ppl016 |  | Ud | Tornillo autorroscante protegido contra la oxidación. | 2 | 102.13 | 204.26
|  |  |  | Subtotal materiales: |  | 37501.8
2 |  |  | Mano de obra
mo011 |  | h | Oficial 1ª montador. | 0.06 | 21337.9 | 1280.27
mo080 |  | h | Ayudante montador. | 0.06 | 15525.8 | 931.55
|  |  |  | Subtotal mano de obra: |  | 2211.82
3 |  |  | Herramienta menor
|  | % | Herramienta menor | 2 | 39713.6 | 794.27
Coste de mantenimiento decenal: $ 21.533,98 en los primeros 10 años. |  |  |  | Costos directos (1+2+3): |  | 40507.9