## Hoja 1
SDP010 | m | Banda protectora.
Banda protectora de PVC, de 90 mm de anchura y 3,2 mm de espesor, de color gris, fijada mediante adhesivo de poliuretano y tornillos al paramento.
Código |  | Unidad | Descripción | Cantidad | Valor unitario | Valor parcial
1 |  |  | Materiales
mt53pdi010aa |  | m | Banda protectora de PVC, de 90 mm de anchura y 3,2 mm de espesor, de color gris. | 1.05 | 35521.4 | 37297.5
mt47adc110a |  | kg | Adhesivo especial de poliuretano bicomponente. | 0.27 | 11303.9 | 3052.06
mt12ppl016 |  | Ud | Tornillo autorroscante protegido contra la oxidación. | 2 | 102.13 | 204.26
|  |  |  | Subtotal materiales: |  | 40553.8
2 |  |  | Mano de obra
mo011 |  | h | Oficial 1ª montador. | 0.12 | 21337.9 | 2560.54
mo080 |  | h | Ayudante montador. | 0.12 | 15525.8 | 1863.09
|  |  |  | Subtotal mano de obra: |  | 4423.63
3 |  |  | Herramienta menor
|  | % | Herramienta menor | 2 | 44977.5 | 899.55
Coste de mantenimiento decenal: $ 24.388,22 en los primeros 10 años. |  |  |  | Costos directos (1+2+3): |  | 45877