## Hoja 1
SDP010 | m |  | Banda protectora.
Banda protectora de PVC, de 150 mm de anchura y 3,2 mm de espesor, de color gris, fijada mediante adhesivo de poliuretano al paramento.
Código |  | Unidad |  | Descripción | Cantidad | Valor unitario | Valor parcial
1 |  |  |  | Materiales
mt53pdi010ba |  | m |  | Banda protectora de PVC, de 150 mm de anchura y 3,2 mm de espesor, de color gris. | 1.05 | 50860.3 | 53403.3
mt47adc110a |  | kg |  | Adhesivo especial de poliuretano bicomponente. | 0.3 | 11303.9 | 3391.17
[5 empty] | Subtotal materiales: |  | 56794.4
2 |  |  |  | Mano de obra
mo011 |  | h |  | Oficial 1ª montador. | 0.06 | 21337.9 | 1280.27
mo080 |  | h |  | Ayudante montador. | 0.06 | 15525.8 | 931.55
[5 empty] | Subtotal mano de obra: |  | 2211.82
3 |  |  |  | Herramienta menor
|  | % |  | Herramienta menor | 2 | 59006.3 | 1180.13
Coste de mantenimiento decenal: $ 31.995,08 en los primeros 10 años. |  |  |  |  | Costos directos (1+2+3): |  | 60186.4